## PickAndPlace_PCB1_2025-07-25
Designator | Device | Footprint | Mid X | Mid Y | Ref X | Ref Y | Pad X | Pad Y | Pins | Layer | Rotation | SMD | Comment
C1 | C0805B104K500NT | C0805 | 11.574mm | -31.208mm | 11.574mm | -31.208mm | 10.574mm | -31.208mm | 2 | T | 0 | Yes | 220nF
LED1 | KT-0805YG | LED0805-R-RD | 11.557mm | -28.067mm | 11.557mm | -28.067mm | 12.607mm | -28.067mm | 2 | T | 0 | Yes | KT-0805YG
R1 | 0805W8F1002T5E | R0805 | 17.272mm | -29.591mm | 17.272mm | -29.591mm | 17.272mm | -28.591mm | 2 | T | 270 | Yes | 47Ω
U1 | NT3H2111W0FHKH | XQFN-8_L1.6-W1.6-P0.50-BL | 37.592mm | -10.541mm | 37.592mm | -10.541mm | 37.092mm | -11.191mm | 9 | T | 0 | Yes | 13.56MHz
BT1 | BS-02-A1AK006 | BAT-TH_BS-02-A1AK006 | 59.436mm | -21.336mm | 59.436mm | -21.336mm | 69.611mm | -21.336mm | 2 | T | 0 | No | BS-02-A1AK006
BUZZER1 | YS-SBZ9650DYB05 | BUZ-SMD_L9.6-W9.6-LS10.0-R | 8.001mm | -42.799mm | 8.001mm | -42.799mm | 12.501mm | -42.799mm | 2 | T | 0 | Yes | 2.7kHz
C2 | GJM1555C1H240JB01D | C0402 | 34.519mm | -21.498mm | 34.519mm | -21.498mm | 33.974mm | -21.498mm | 2 | T | 0 | Yes | 24pF
C3 | GJM1555C1H240JB01D | C0402 | 41.768mm | -21.498mm | 41.768mm | -21.498mm | 41.223mm | -21.498mm | 2 | T | 0 | Yes | 24pF
D1 | ZMM3V6_C2985635 | LL-34_L3.5-W1.5-RD | 73.66mm | -38.735mm | 73.66mm | -38.735mm | 73.66mm | -37.035mm | 2 | T | 270 | Yes | ZMM3V6
D2 | ZMM3V6_C2985635 | LL-34_L3.5-W1.5-RD | 82.042mm | -38.735mm | 82.042mm | -38.735mm | 82.042mm | -37.035mm | 2 | T | 270 | Yes | ZMM3V6
H1 | PZ254V-11-03P_C492402 | HDR-TH_3P-P2.54-V-M | 79.121mm | -26.797mm | 79.121mm | -26.797mm | 76.581mm | -26.797mm | 3 | T | 0 | No | PZ254V-11-03P
H2 | PZ254V-11-03P_C492402 | HDR-TH_3P-P2.54-V-M | 79.121mm | -30.607mm | 79.121mm | -30.607mm | 81.661mm | -30.607mm | 3 | T | 180 | No | PZ254V-11-03P
R2 | 0402WGF5101TCE | R0402 | 76.708mm | -41.656mm | 76.708mm | -41.656mm | 76.708mm | -41.223mm | 2 | T | 270 | Yes | 5.1kΩ
R3 | 0402WGF5101TCE | R0402 | 80.01mm | -41.656mm | 80.01mm | -41.656mm | 80.01mm | -41.223mm | 2 | T | 270 | Yes | 5.1kΩ
R4 | RC0402FR-0768RL | R0402 | 35.687mm | -36.068mm | 35.687mm | -36.068mm | 35.687mm | -35.635mm | 2 | T | 270 | Yes | 68Ω
R5 | RC0402FR-0768RL | R0402 | 38.227mm | -36.068mm | 38.227mm | -36.068mm | 38.227mm | -35.635mm | 2 | T | 270 | Yes | 68Ω
U2 | ATTINY85-20SU_C31540447 | SOIC-8_L5.3-W5.3-P1.27-LS8.0-BL | 37.592mm | -28.702mm | 37.592mm | -28.702mm | 39.497mm | -25.172mm | 8 | T | 180 | Yes | ATTINY85-20SU
USB1 | TYPE-C 16PIN 2MD(073) | USB-C-SMD_TYPE-C-6PIN-2MD-073 | 78.105mm | -46.228mm | 78.105mm | -46.228mm | 74.905mm | -43.853mm | 16 | T | 0 | No | TYPE-C 16PIN 2MD(073)
X1 | CSTNE16M0V530000R0 | OSC-SMD_3P-L3.2-W1.3-P1.2-L | 38.143mm | -21.498mm | 38.143mm | -21.498mm | 36.944mm | -21.498mm | 3 | T | 0 | Yes | 16MHz
1 | 25X48MM_NFC_ANTENNA | 13.56MHZ CLASS 6 NFC ANTENNA | 25.557mm | -16.514mm | 11.557mm | -16.764mm | 25.557mm | -18.764mm | 2 | T | 0 | No | 25X48MM_NFC_ANTENNA